## Sheet1
2025和祐医院污染源检测服务采购（年度）项目需求表
污染源类型 | 排污口 编号 | 监测因子 | 执行标准 | 限值 | 单位 | 监测方式 | 监测频次 | 监测设备 |  | 监测方法 | 备注 | 年度检测次数 | 单次检测价格（元） | 年度检测小计（元）
[8 empty] | 采样仪器 | 分析仪器
有组织废气 | 污水处理站废气 排放口DA001 | 臭气浓度 | 《恶臭污染物排放标准》（GB/T 14554-1993）表2恶臭污染物排放标准值 | 4000 | 无量纲 | 手工 | 1次/季 | 崂应3072型智能双路烟气 采样器 | / | 《环境空气和废气 臭气的测定 三点比较式臭袋法》HJ 1262-2022、 《恶臭污染环境监测技术规范》HJ 905-2017 |  | 4 | 0 | 0
|  | 氨（氨气） | 《恶臭污染物排放标准》（GB/T 14554-1993）表2恶臭污染物排放标准值 | 75 | kg/h | 手工 | 1次/季 | 崂应3072型智能双路烟气 采样器 | 紫外-可见分光光度计 | 《环境空气和废气 氨的测定 纳氏试剂分光光度法》 HJ 533-2009 |  | 4 | 0 | 0
|  | 硫化氢 | 《恶臭污染物排放标准》（GB/T 14554-1993）表2恶臭污染物排放标准值 | 5.2 | kg/h | 手工 | 1次/季 | 崂应3072型智能双路烟气 采样器 | 紫外-可见分光光度计 | 《空气和废气监测分析方法》（第四版增补版）国家环境保护总局（2003年）亚甲基蓝分光光度法（B）5.4.10.3 |  | 4 | 0 | 0
| 1#备用发电机1废气排放口(DA002) | 颗粒物 | 大气污染物排放限值DB44/ 27—2001 | 120 | mg/m3 | 手工 | 1次/年 | 自动烟尘（气） 测试仪 | 万分之一天平 | 《固定污染源排气中颗粒物测定与气态污染物采样方法》GB/T 16157-1996 及其修改单（生态环境部公告 2017 年第 87 号） |  | 1 | 0 | 0
|  | 二氧化硫 | 大气污染物排放限值DB44/ 27—2001 | 500 | mg/m3 | 手工 | 1次/年 | 自动烟尘（气） 测试仪 | 自动烟尘（气） 测试仪 | 《固定污染源废气 二氧化硫的测定 定电位电解法》HJ 57-2017 |  | 1 | 0 | 0
|  | 氮氧化物 | 大气污染物排放限值DB44/ 27—2001 | 120 | mg/m3 | 手工 | 1次/年 | 自动烟尘（气） 测试仪 | 自动烟尘（气） 测试仪 | 《固定污染源废气 氮氧化物的测定 定电位电解法》HJ 693-2014 |  | 1 | 0 | 0
| 1#备用发电机2废气排放口(DA003) | 颗粒物 | 大气污染物排放限值DB44/ 27—2001 | 120 | mg/m3 | 手工 | 1次/年 | 自动烟尘（气） 测试仪 | 万分之一天平 | 《固定污染源排气中颗粒物测定与气态污染物采样方法》GB/T 16157-1996 及其修改单（生态环境部公告 2017 年第 87 号） |  | 1 | 0 | 0
|  | 二氧化硫 | 大气污染物排放限值DB44/ 27—2001 | 500 | mg/m3 | 手工 | 1次/年 | 自动烟尘（气） 测试仪 | 自动烟尘（气） 测试仪 | 《固定污染源废气 二氧化硫的测定 定电位电解法》HJ 57-2017 |  | 1 | 0 | 0
|  | 氮氧化物 | 大气污染物排放限值DB44/ 27—2001 | 120 | mg/m3 | 手工 | 1次/年 | 自动烟尘（气） 测试仪 | 自动烟尘（气） 测试仪 | 《固定污染源废气 氮氧化物的测定 定电位电解法》HJ 693-2014 |  | 1 | 0 | 0
| 2#备用发电机1废气排放口(DA004) | 颗粒物 | 大气污染物排放限值DB44/ 27—2001 | 120 | mg/m3 | 手工 | 1次/年 | 自动烟尘（气） 测试仪 | 万分之一天平 | 《固定污染源排气中颗粒物测定与气态污染物采样方法》GB/T 16157-1996 及其修改单（生态环境部公告 2017 年第 87 号） |  | 1 | 0 | 0
|  | 二氧化硫 | 大气污染物排放限值DB44/ 27—2001 | 500 | mg/m3 | 手工 | 1次/年 | 自动烟尘（气） 测试仪 | 自动烟尘（气） 测试仪 | 《固定污染源废气 二氧化硫的测定 定电位电解法》HJ 57-2017 |  | 1 | 0 | 0
|  | 氮氧化物 | 大气污染物排放限值DB44/ 27—2001 | 120 | mg/m3 | 手工 | 1次/年 | 自动烟尘（气） 测试仪 | 自动烟尘（气） 测试仪 | 《固定污染源废气 氮氧化物的测定 定电位电解法》HJ 693-2014 |  | 1 | 0 | 0
| 2#备用发电机2废气排放口(DA005) | 颗粒物 | 大气污染物排放限值DB44/ 27—2001 | 120 | mg/m3 | 手工 | 1次/年 | 自动烟尘（气） 测试仪 | 万分之一天平 | 《固定污染源排气中颗粒物测定与气态污染物采样方法》GB/T 16157-1996 及其修改单（生态环境部公告 2017 年第 87 号） |  | 1 | 0 | 0
|  | 二氧化硫 | 大气污染物排放限值DB44/ 27—2001 | 500 | mg/m3 | 手工 | 1次/年 | 自动烟尘（气） 测试仪 | 自动烟尘（气） 测试仪 | 《固定污染源废气 二氧化硫的测定 定电位电解法》HJ 57-2017 |  | 1 | 0 | 0
|  | 氮氧化物 | 大气污染物排放限值DB44/ 27—2001 | 120 | mg/m3 | 手工 | 1次/年 | 自动烟尘（气） 测试仪 | 自动烟尘（气） 测试仪 | 《固定污染源废气 氮氧化物的测定 定电位电解法》HJ 693-2014 |  | 1 | 0 | 0
| 蒸汽锅炉废气排放口(DA006) | 颗粒物 | 锅炉大气污染物排放标准DB44/765-2019 | 20 | mg/m3 | 手工 | 1次/季 | 自动烟尘（气） 测试仪 | 万分之一天平 | 《固定污染源废气 低浓度颗粒物的测定 重量法》HJ 836-2017 |  | 4 | 0 | 0
|  | 二氧化硫 | 锅炉大气污染物排放标准DB44/765-2019 | 50 | mg/m3 | 手工 | 1次/季 | 自动烟尘（气） 测试仪 | 自动烟尘（气） 测试仪 | 《固定污染源废气 二氧化硫的测定 定电位电解法》 HJ 57-2017 |  | 4 | 0 | 0
|  | 氮氧化物 | 锅炉大气污染物排放标准DB44/765-2019 | 150 | mg/m3 | 手工 | 1次/月 | 自动烟尘（气） 测试仪 | 自动烟尘（气） 测试仪 | 固定污染源废气 氮氧化物的测定 定电位电解法HJ 693-2014 |  | 12 | 0 | 0
|  | 林格曼黑度 | 锅炉大气污染物排放标准DB44/765-2019 | 1 | 级 | 手工 | 1次/季 | 林格曼烟气黑度图 | 林格曼烟气黑度图 | 固定污染源排放烟气黑度的测定 林格曼烟气黑度图法HJ/T 398-2007 |  | 4 | 0 | 0
| 热水锅炉1#废气排放口(DA007) | 颗粒物 | 锅炉大气污染物排放标准DB44/765-2019 | 10 | mg/m3 | 手工 | 1次/季 | 自动烟尘（气） 测试仪 | 万分之一天平 | 《固定污染源废气 低浓度颗粒物的测定 重量法》HJ 836-2017 |  | 4 | 0 | 0
|  | 二氧化硫 | 锅炉大气污染物排放标准DB44/765-2019 | 35 | mg/m3 | 手工 | 1次/季 | 自动烟尘（气） 测试仪 | 自动烟尘（气） 测试仪 | 《固定污染源废气 二氧化硫的测定 定电位电解法》 HJ 57-2017 |  | 4 | 0 | 0
|  | 氮氧化物 | 锅炉大气污染物排放标准DB44/765-2019 | 50 | mg/m3 | 手工 | 1次/月 | 自动烟尘（气） 测试仪 | 自动烟尘（气） 测试仪 | 固定污染源废气 氮氧化物的测定 定电位电解法HJ 693-2014 |  | 12 | 0 | 0
|  | 林格曼黑度 | 锅炉大气污染物排放标准DB44/765-2019 | 1 | 级 | 手工 | 1次/季 | 林格曼烟气黑度图 | 林格曼烟气黑度图 | 固定污染源排放烟气黑度的测定 林格曼烟气黑度图法HJ/T 398-2007 |  | 4 | 0 | 0
| 热水锅炉2#废气排放口(DA008) | 颗粒物 | 锅炉大气污染物排放标准DB44/765-2019 | 10 | mg/m3 | 手工 | 1次/季 | 自动烟尘（气） 测试仪 | 万分之一天平 | 《固定污染源废气 低浓度颗粒物的测定 重量法》HJ 836-2017 |  | 4 | 0 | 0
|  | 二氧化硫 | 锅炉大气污染物排放标准DB44/765-2019 | 35 | mg/m3 | 手工 | 1次/季 | 自动烟尘（气） 测试仪 | 自动烟尘（气） 测试仪 | 《固定污染源废气 二氧化硫的测定 定电位电解法》 HJ 57-2017 |  | 4 | 0 | 0
|  | 氮氧化物 | 锅炉大气污染物排放标准DB44/765-2019 | 50 | mg/m3 | 手工 | 1次/月 | 自动烟尘（气） 测试仪 | 自动烟尘（气） 测试仪 | 固定污染源废气 氮氧化物的测定 定电位电解法HJ 693-2014 |  | 12 | 0 | 0
|  | 林格曼黑度 | 锅炉大气污染物排放标准DB44/765-2019 | 1 | 级 | 手工 | 1次/季 | 林格曼烟气黑度图 | 林格曼烟气黑度图 | 固定污染源排放烟气黑度的测定 林格曼烟气黑度图法HJ/T 398-2007 |  | 4 | 0 | 0
| 检验科实验室废气排放口(DA009) | 总挥发性有机物 | 参考排污证限值 | 30 | mg/m3 | 手工 | 1次/年 | 崂应3072型智能双路烟气 采样器 | 气相色谱仪 | 家具制造行业挥发性有机化合物排放标准DB44/814-2010 |  | 1 | 0 | 0
|  | 甲苯+二甲苯 | 参考排污证限值 | 20 | mg/m3 | 手工 | 1次/年 | 崂应3072型智能双路烟气 采样器 | 气相色谱仪 | 家具制造行业挥发性有机化合物排放标准DB44/814-2010 |  | 1 | 0 | 0
|  | 非甲烷总烃 | 参考排污证限值 | 80 | mg/m3 | 手工 | 1次/年 | 崂应3072型智能双路烟气 采样器 | 气相色谱仪 | 家具制造行业挥发性有机化合物排放标准DB44/814-2010 |  | 1 | 0 | 0
|  | 苯 | 参考排污证限值 | 2 | mg/m3 | 手工 | 1次/年 | 崂应3072型智能双路烟气 采样器 | 气相色谱仪 | 家具制造行业挥发性有机化合物排放标准DB44/814-2010 |  | 1 | 0 | 0
|  | 苯系物 | （广东省）固定污染源挥发性有机物综合排放标准DB44/ 2367—2022 | 40 | mg/m3 | 手工 | 1次/年 | 防爆空气采样器 | 气相色谱质谱联用仪 | 《固定污染源废气 挥发性有机物的测定 固相吸附-热脱附/气相色谱-质谱法》HJ 734-2014 |  | 1 | 0 | 0
| 病理科实验室废气排放口(DA010) | 总挥发性有机物 | 参考排污证限值 | 30 | mg/m3 | 手工 | 1次/年 | 崂应3072型智能双路烟气 采样器 | 气相色谱仪 | 家具制造行业挥发性有机化合物排放标准DB44/814-2010 |  | 1 | 0 | 0
|  | 甲苯+二甲苯 | 参考排污证限值 | 20 | mg/m3 | 手工 | 1次/年 | 崂应3072型智能双路烟气 采样器 | 气相色谱仪 | 家具制造行业挥发性有机化合物排放标准DB44/814-2010 |  | 1 | 0 | 0
|  | 非甲烷总烃 | 参考排污证限值 | 80 | mg/m3 | 手工 | 1次/年 | 崂应3072型智能双路烟气 采样器 | 气相色谱仪 | 家具制造行业挥发性有机化合物排放标准DB44/814-2010 |  | 1 | 0 | 0
|  | 苯 | 参考排污证限值 | 2 | mg/m3 | 手工 | 1次/年 | 崂应3072型智能双路烟气 采样器 | 气相色谱仪 | 家具制造行业挥发性有机化合物排放标准DB44/814-2010 |  | 1 | 0 | 0
|  | 苯系物 | （广东省）固定污染源挥发性有机物综合排放标准DB44/ 2367—2022 | 40 | mg/m3 | 手工 | 1次/年 | 防爆空气采样器 | 气相色谱质谱联用仪 | 《固定污染源废气 挥发性有机物的测定 固相吸附-热脱附/气相色谱-质谱法》HJ 734-2014 |  | 1 | 0 | 0
无组织废气 | 污水处理站周界上风向监测点01 | 臭气浓度 | 医疗机构水污染排放标准GB18466-2005 | 10 | 无量纲 | 手工 | 1次/季 | 崂应3072型智能双路烟气 采样器 | / | 《环境空气和废气 臭气的测定 三点比较式臭袋法》HJ 1262-2022、 《恶臭污染环境监测技术规范》HJ 905-2017 |  | 4 | 0 | 0
| 污水处理站周界上风向监测点01 | 氨（氨气） | 医疗机构水污染排放标准GB18466-2005 | 1 | mg/m3 | 手工 | 1次/季 | 崂应3072型智能双路烟气 采样器 | 紫外-可见分光光度计 | 《环境空气和废气 氨的测定 纳氏试剂分光光度法》 HJ 533-2009 |  | 4 | 0 | 0
| 污水处理站周界上风向监测点01 | 硫化氢 | 医疗机构水污染排放标准GB18466-2005 | 0.03 | mg/m3 | 手工 | 1次/季 | / | 紫外-可见分光光度计 | 《空气和废气监测分析方法》(第四版增补版）国家环境保护总局 2003年 亚甲基蓝分光光度法（B） 3.1.11（2） |  | 4 | 0 | 0
| 污水处理站周界上风向监测点01 | 氯气 | 医疗机构水污染排放标准GB18466-2005 | 0.1 | mg/m3 | 手工 | 1次/季 | / | 分光光度计 | 《固定污染源排气中氯气的测定 甲基橙分光光度法》HJ/T 30-1999 |  | 4 | 0 | 0
| 污水处理站周界上风向监测点01 | 甲烷 | 医疗机构水污染排放标准GB18466-2005 | 1 | % | 手工 | 1次/季 | / | 气相色谱仪 | 环境空气 总烃、甲烷和非甲烷总烃的测定 直接进样-气相色谱法（HJ 604-2017） |  | 4 | 0 | 0
| 项目厂界上风向监测点01 | 二甲苯 | 广东省地方标准《家具制造行业挥发性有机化合物排放标准》（DB 44/814-2010）表2无组织排放监控点浓度限值 | 0.2 | mg/m3 | 手工 | 1次/半年 | / | 气相色谱仪 | 《家具制造行业挥发性有机化合物排放标准》 DB 44/814-2010 附录D VOCs监测方法 |  | 2 | 0 | 0
| 项目厂界上风向监测点01 | 总挥发性有机物 | 广东省地方标准《家具制造行业挥发性有机化合物排放标准》（DB 44/814-2010）表2无组织排放监控点浓度限值 | 2 | mg/m3 | 手工 | 1次/半年 | / | 气相色谱仪 | 《家具制造行业挥发性有机化合物排放标准》 DB 44/814-2011 附录D VOCs监测方法 |  | 2 | 0 | 0
| 项目厂界上风向监测点01 | 甲苯 | 广东省地方标准《家具制造行业挥发性有机化合物排放标准》（DB 44/814-2010）表2无组织排放监控点浓度限值 | 0.6 | mg/m3 | 手工 | 1次/半年 | / | 气相色谱仪 | 《家具制造行业挥发性有机化合物排放标准》 DB 44/814-2010 附录D VOCs监测方法 |  | 2 | 0 | 0
| 项目厂界上风向监测点01 | 苯 | 广东省地方标准《家具制造行业挥发性有机化合物排放标准》（DB 44/814-2010）表2无组织排放监控点浓度限值 | 0.1 | mg/m3 | 手工 | 1次/半年 | / | 气相色谱仪 | 《家具制造行业挥发性有机化合物排放标准》 DB 44/814-2010 附录D VOCs监测方法 |  | 2 | 0 | 0
| 项目厂界上风向监测点01 | 非甲烷总烃 | 广东省地方标准《家具制造行业挥发性有机化合物排放标准》（DB 44/814-2010）表2无组织排放监控点浓度限值 | / | mg/m3 | 手工 | 1次/半年 |  | 气相色谱仪 | 《环境空气 总烃、甲烷和非甲烷总烃的测定 直接进样-气相色谱法》HJ 604-2017 |  | 2 | 0 | 0
| 污水处理站周界下风向监测点02 | 臭气浓度 | 医疗机构水污染排放标准GB18466-2005 | 10 | 无量纲 | 手工 | 1次/季 | 崂应3072型智能双路烟气 采样器 | / | 《环境空气和废气 臭气的测定 三点比较式臭袋法》HJ 1262-2022、 《恶臭污染环境监测技术规范》HJ 905-2017 |  | 4 | 0 | 0
| 污水处理站周界下风向监测点02 | 氨（氨气） | 医疗机构水污染排放标准GB18466-2005 | 1 | mg/m3 | 手工 | 1次/季 | 崂应3072型智能双路烟气 采样器 | 紫外-可见分光光度计 | 《环境空气和废气 氨的测定 纳氏试剂分光光度法》 HJ 533-2009 |  | 4 | 0 | 0
| 污水处理站周界下风向监测点02 | 硫化氢 | 医疗机构水污染排放标准GB18466-2005 | 0.03 | mg/m3 | 手工 | 1次/季 | / | 紫外-可见分光光度计 | 《空气和废气监测分析方法》(第四版增补版）国家环境保护总局 2003年 亚甲基蓝分光光度法（B） 3.1.11（2） |  | 4 | 0 | 0
| 污水处理站周界下风向监测点02 | 氯气 | 医疗机构水污染排放标准GB18466-2005 | 0.1 | mg/m3 | 手工 | 1次/季 | / | 分光光度计 | 《固定污染源排气中氯气的测定 甲基橙分光光度法》HJ/T 30-1999 |  | 4 | 0 | 0
| 污水处理站周界下风向监测点02 | 甲烷 | 医疗机构水污染排放标准GB18466-2005 | 1 | % | 手工 | 1次/季 | / | 气相色谱仪 | 环境空气 总烃、甲烷和非甲烷总烃的测定 直接进样-气相色谱法（HJ 604-2017） |  | 4 | 0 | 0
| 项目厂界下风向监测点02 | 二甲苯 | 广东省地方标准《家具制造行业挥发性有机化合物排放标准》（DB 44/814-2010）表2无组织排放监控点浓度限值 | 0.2 | mg/m3 | 手工 | 1次/半年 | / | 气相色谱仪 | 《家具制造行业挥发性有机化合物排放标准》 DB 44/814-2010 附录D VOCs监测方法 |  | 2 | 0 | 0
| 项目厂界下风向监测点02 | 总挥发性有机物 | 广东省地方标准《家具制造行业挥发性有机化合物排放标准》（DB 44/814-2010）表2无组织排放监控点浓度限值 | 2 | mg/m3 | 手工 | 1次/半年 | / | 气相色谱仪 | 《家具制造行业挥发性有机化合物排放标准》 DB 44/814-2011 附录D VOCs监测方法 |  | 2 | 0 | 0
| 项目厂界下风向监测点02 | 甲苯 | 广东省地方标准《家具制造行业挥发性有机化合物排放标准》（DB 44/814-2010）表2无组织排放监控点浓度限值 | 0.6 | mg/m3 | 手工 | 1次/半年 | / | 气相色谱仪 | 《家具制造行业挥发性有机化合物排放标准》 DB 44/814-2010 附录D VOCs监测方法 |  | 2 | 0 | 0
| 项目厂界下风向监测点02 | 苯 | 广东省地方标准《家具制造行业挥发性有机化合物排放标准》（DB 44/814-2010）表2无组织排放监控点浓度限值 | 0.1 | mg/m3 | 手工 | 1次/半年 | / | 气相色谱仪 | 《家具制造行业挥发性有机化合物排放标准》 DB 44/814-2010 附录D VOCs监测方法 |  | 2 | 0 | 0
| 项目厂界下风向监测点02 | 非甲烷总烃 | 广东省地方标准《家具制造行业挥发性有机化合物排放标准》（DB 44/814-2010）表2无组织排放监控点浓度限值 | / | mg/m3 | 手工 | 1次/半年 |  | 气相色谱仪 | 《环境空气 总烃、甲烷和非甲烷总烃的测定 直接进样-气相色谱法》HJ 604-2017 |  | 2 | 0 | 0
| 污水处理站周界下风向监测点03 | 臭气浓度 | 医疗机构水污染排放标准GB18466-2005 | 10 | 无量纲 | 手工 | 1次/季 | 崂应3072型智能双路烟气 采样器 | / | 《环境空气和废气 臭气的测定 三点比较式臭袋法》HJ 1262-2022、 《恶臭污染环境监测技术规范》HJ 905-2017 |  | 4 | 0 | 0
| 污水处理站周界下风向监测点03 | 氨（氨气） | 医疗机构水污染排放标准GB18466-2005 | 1 | mg/m3 | 手工 | 1次/季 | 崂应3072型智能双路烟气 采样器 | 紫外-可见分光光度计 | 《环境空气和废气 氨的测定 纳氏试剂分光光度法》 HJ 533-2009 |  | 4 | 0 | 0
| 污水处理站周界下风向监测点03 | 硫化氢 | 医疗机构水污染排放标准GB18466-2005 | 0.03 | mg/m3 | 手工 | 1次/季 | / | 紫外-可见分光光度计 | 《空气和废气监测分析方法》(第四版增补版）国家环境保护总局 2003年 亚甲基蓝分光光度法（B） 3.1.11（2） |  | 4 | 0 | 0
| 污水处理站周界下风向监测点03 | 氯气 | 医疗机构水污染排放标准GB18466-2005 | 0.1 | mg/m3 | 手工 | 1次/季 | / | 分光光度计 | 《固定污染源排气中氯气的测定 甲基橙分光光度法》HJ/T 30-1999 |  | 4 | 0 | 0
| 污水处理站周界下风向监测点03 | 甲烷 | 医疗机构水污染排放标准GB18466-2005 | 1 | % | 手工 | 1次/季 | / | 气相色谱仪 | 环境空气 总烃、甲烷和非甲烷总烃的测定 直接进样-气相色谱法（HJ 604-2017） |  | 4 | 0 | 0
| 项目厂界下风向监测点03 | 二甲苯 | 广东省地方标准《家具制造行业挥发性有机化合物排放标准》（DB 44/814-2010）表2无组织排放监控点浓度限值 | 0.2 | mg/m3 | 手工 | 1次/半年 | / | 气相色谱仪 | 《家具制造行业挥发性有机化合物排放标准》 DB 44/814-2010 附录D VOCs监测方法 |  | 2 | 0 | 0
| 项目厂界下风向监测点03 | 总挥发性有机物 | 广东省地方标准《家具制造行业挥发性有机化合物排放标准》（DB 44/814-2010）表2无组织排放监控点浓度限值 | 2 | mg/m3 | 手工 | 1次/半年 | / | 气相色谱仪 | 《家具制造行业挥发性有机化合物排放标准》 DB 44/814-2011 附录D VOCs监测方法 |  | 2 | 0 | 0
| 项目厂界下风向监测点03 | 甲苯 | 广东省地方标准《家具制造行业挥发性有机化合物排放标准》（DB 44/814-2010）表2无组织排放监控点浓度限值 | 0.6 | mg/m3 | 手工 | 1次/半年 | / | 气相色谱仪 | 《家具制造行业挥发性有机化合物排放标准》 DB 44/814-2010 附录D VOCs监测方法 |  | 2 | 0 | 0
| 项目厂界下风向监测点03 | 苯 | 广东省地方标准《家具制造行业挥发性有机化合物排放标准》（DB 44/814-2010）表2无组织排放监控点浓度限值 | 0.1 | mg/m3 | 手工 | 1次/半年 | / | 气相色谱仪 | 《家具制造行业挥发性有机化合物排放标准》 DB 44/814-2010 附录D VOCs监测方法 |  | 2 | 0 | 0
| 项目厂界下风向监测点03 | 非甲烷总烃 | 广东省地方标准《家具制造行业挥发性有机化合物排放标准》（DB 44/814-2010）表2无组织排放监控点浓度限值 | / | mg/m3 | 手工 | 1次/半年 |  | 气相色谱仪 | 《环境空气 总烃、甲烷和非甲烷总烃的测定 直接进样-气相色谱法》HJ 604-2017 |  | 2 | 0 | 0
| 污水处理站周界下风向监测点04 | 臭气浓度 | 医疗机构水污染排放标准GB18466-2005 | 10 | 无量纲 | 手工 | 1次/季 | 崂应3072型智能双路烟气 采样器 | / | 《环境空气和废气 臭气的测定 三点比较式臭袋法》HJ 1262-2022、 《恶臭污染环境监测技术规范》HJ 905-2017 |  | 4 | 0 | 0
| 污水处理站周界下风向监测点04 | 氨（氨气） | 医疗机构水污染排放标准GB18466-2005 | 1 | mg/m3 | 手工 | 1次/季 | 崂应3072型智能双路烟气 采样器 | 紫外-可见分光光度计 | 《环境空气和废气 氨的测定 纳氏试剂分光光度法》 HJ 533-2009 |  | 4 | 0 | 0
| 污水处理站周界下风向监测点04 | 硫化氢 | 医疗机构水污染排放标准GB18466-2005 | 0.03 | mg/m3 | 手工 | 1次/季 | / | 紫外-可见分光光度计 | 《空气和废气监测分析方法》(第四版增补版）国家环境保护总局 2003年 亚甲基蓝分光光度法（B） 3.1.11（2） |  | 4 | 0 | 0
| 污水处理站周界下风向监测点04 | 氯气 | 医疗机构水污染排放标准GB18466-2005 | 0.1 | mg/m3 | 手工 | 1次/季 | / | 分光光度计 | 《固定污染源排气中氯气的测定 甲基橙分光光度法》HJ/T 30-1999 |  | 4 | 0 | 0
| 污水处理站周界下风向监测点04 | 甲烷 | 医疗机构水污染排放标准GB18466-2005 | 1 | % | 手工 | 1次/季 | / | 气相色谱仪 | 环境空气 总烃、甲烷和非甲烷总烃的测定 直接进样-气相色谱法（HJ 604-2017） |  | 4 | 0 | 0
| 项目厂界下风向监测点04 | 二甲苯 | 广东省地方标准《家具制造行业挥发性有机化合物排放标准》（DB 44/814-2010）表2无组织排放监控点浓度限值 | 0.2 | mg/m3 | 手工 | 1次/半年 | / | 气相色谱仪 | 《家具制造行业挥发性有机化合物排放标准》 DB 44/814-2010 附录D VOCs监测方法 |  | 2 | 0 | 0
| 项目厂界下风向监测点04 | 总挥发性有机物 | 广东省地方标准《家具制造行业挥发性有机化合物排放标准》（DB 44/814-2010）表2无组织排放监控点浓度限值 | 2 | mg/m3 | 手工 | 1次/半年 | / | 气相色谱仪 | 《家具制造行业挥发性有机化合物排放标准》 DB 44/814-2011 附录D VOCs监测方法 |  | 2 | 0 | 0
| 项目厂界下风向监测点04 | 甲苯 | 广东省地方标准《家具制造行业挥发性有机化合物排放标准》（DB 44/814-2010）表2无组织排放监控点浓度限值 | 0.6 | mg/m3 | 手工 | 1次/半年 | / | 气相色谱仪 | 《家具制造行业挥发性有机化合物排放标准》 DB 44/814-2010 附录D VOCs监测方法 |  | 2 | 0 | 0
| 项目厂界下风向监测点04 | 苯 | 广东省地方标准《家具制造行业挥发性有机化合物排放标准》（DB 44/814-2010）表2无组织排放监控点浓度限值 | 0.1 | mg/m3 | 手工 | 1次/半年 | / | 气相色谱仪 | 《家具制造行业挥发性有机化合物排放标准》 DB 44/814-2010 附录D VOCs监测方法 |  | 2 | 0 | 0
| 项目厂界下风向监测点04 | 非甲烷总烃 | 广东省地方标准《家具制造行业挥发性有机化合物排放标准》（DB 44/814-2010）表2无组织排放监控点浓度限值 | / | mg/m3 | 手工 | 1次/半年 |  | 气相色谱仪 | 《环境空气 总烃、甲烷和非甲烷总烃的测定 直接进样-气相色谱法》HJ 604-2017 |  | 2 | 0 | 0
| 厂区内监控点处1h平均浓度值 | 非甲烷总烃 | 广东省地方标准《固定污染源挥发性有机物综合排放标准》（DB 44/2367-2022）厂区内VOCS无组织排放限值 | 6 | mg/m3 | 手工 | 1次/年 | 真空箱 | 气相色谱仪 | 《环境空气 总烃、甲烷和非甲烷总烃的测定 直接进样-气相色谱法》HJ 604-2017 |  | 1 | 0 | 0
| 厂区内监控点处任意 一次浓度值 | 非甲烷总烃 | DB44_ 2367-2022 （广东省）固定污染源挥发性有机物综合排放标准DB44/ 2367—2022 | 20 | mg/m3 | 手工 | 1次/年 | / | 气相色谱仪 | 《环境空气 总烃、甲烷和非甲烷总烃的测定 直接进样-气相色谱法》HJ 604-2017 |  | 1 | 0 | 0
废水 | WS-1综合污水 排放口 | 氨氮（NH3-N） | 《医疗机构水污染物排放标准》（GB 18466-2005）表2预处理标准 | / | mg/m3 | 手工 | 1次/季 | / | 可见分光光度计 | 水质 氨氮的测定 流动注射-水杨酸分光光度法HJ 666-2013 |  | 4 | 0 | 0
|  | 五日生化需氧量 | 《医疗机构水污染物排放标准》（GB 18466-2005）表2预处理标准 | 100 | mg/L | 手工 | 1次/季 | / | / | 水质 五日生化需氧量（BOD5）的测定 稀释与接种法 HJ505-2009 |  | 4 | 0 | 0
|  | 化学需氧量 | 《医疗机构水污染物排放标准》（GB 18466-2005）表2预处理标准 | 250 | mg/L | 手工 | 1次/周 | / | 消解装置 | 水质 化学需氧量的测定 快速消解分光光度法 HJ/T 399-2007 |  | 52 | 0 | 0
|  | 动植物油 | 《医疗机构水污染物排放标准》（GB 18466-2005）表2预处理标准 | 20 | mg/L | 手工 | 1次/季 | / | 分光光度计 | 水质 石油类和动植物油类的测定 红外分光光度法HJ 637-2018 |  | 4 | 0 | 0
|  | 粪大肠菌群 | 《医疗机构水污染物排放标准》（GB 18466-2005）表2预处理标准 | 5000 | 个/L | 手工 | 1次/月 | / | / | 水质 总大肠菌群、粪大肠菌群和大肠埃希氏菌的测定 酶底物法HJ 1001-2018 |  | 12 | 0 | 0
|  | 志贺氏菌 | 《医疗机构水污染物排放标准》（GB 18466-2005）表2预处理标准 | 不得检出 | / | 手工 | 1次/季 | / | 生化培养箱 | 《医疗机构水污染物排放标准》 GB18466-2005附录B医疗机构污水和污泥中 沙门氏菌的检验方法 |  | 4 | 0 | 0
|  | 沙门氏菌 | 《医疗机构水污染物排放标准》（GB 18466-2005）表2预处理标准 | 不得检出 | / | 手工 | 1次/季 | / | 生化培养箱 | 《医疗机构水污染物排放标准》 GB 18466-2005附录C医疗机构污水及污泥中志贺氏菌的检验方法 |  | 4 | 0 | 0
|  | pH值 | 《医疗机构水污染物排放标准》（GB 18466-2005）表2预处理标准 | 6∽9 | / | 手工 | 1次/12小时 | / | 便携式pH计 | 水质 pH值的测定 电极法 HJ 1147-2020 | （卫健委要求每周一次） | 52 | 0 | 0
|  | 悬浮物 | 《医疗机构水污染物排放标准》（GB 18466-2005）表2预处理标准 | 60 | mg/L | 手工 | 1次/周 | / | 万分之一天平 | 水质 悬浮物的测定 重量法 GB 11901-1989 |  | 52 | 0 | 0
|  | 结核杆菌 | 《医疗机构水污染物排放标准》（GB 18466-2005）表2预处理标准 | / | / | 手工 | 1次/季 | / | / | 培养法 | 允许外委检测（疾控中心） | 4 | 0 | 0
|  | 阴离子表面活性剂 | 《医疗机构水污染物排放标准》（GB 18466-2005）表2预处理标准 | 10 | mg/L | 手工 | 1次/季 | / | 分光光度计 | 水质 阴离子表面活性剂的测定 流动注射-亚甲基蓝分光光度法(HJ 826-2017) |  | 4 | 0 | 0
|  | 石油类 | 《医疗机构水污染物排放标准》（GB 18466-2005）表2预处理标准 | 20 | mg/L | 手工 | 1次/季 | / | 分光光度计 | 水质 石油类和动植物油类的测定 红外分光光度法（HJ637-2018） |  | 4 | 0 | 0
|  | 挥发酚 | 《医疗机构水污染物排放标准》（GB 18466-2005）表2预处理标准 | 1 | mg/L | 手工 | 1次/季 | / | / | 水质 挥发酚的测定 溴化容量法 HJ 502-2009 |  | 4 | 0 | 0
|  | 总氰化物 | 《医疗机构水污染物排放标准》（GB 18466-2005）表2预处理标准 | 0.5 | mg/L | 手工 | 1次/季 | / | 分光光度计 | 水质 氰化物的测定 容量法和分光光度法（HJ 484—2009 ） |  | 4 | 0 | 0
|  | 总氯 | 《医疗机构水污染物排放标准》（GB 18466-2005）表2预处理标准 | / | mg/L | 手工 | 1次/12小时 | / | 分光光度计 | 水质 游离氯和总氯的测定 N，N-二乙基-1，4-苯二胺分光光度法（HJ586-2010） | （卫健委要求每周一次） | 52 | 0 | 0
|  | 肠道致病菌 | 《医疗机构水污染物排放标准》（GB 18466-2005）表2预处理标准 | / | / | 手工 | 1次/季 | / | / | 肠道致病菌主要监测沙门氏菌、志贺氏菌 | 允许外委检测（疾控中心） | 4 | 0 | 0
|  | 肠道病毒 | 《医疗机构水污染物排放标准》（GB 18466-2005）表2预处理标准 | / | / | 手工 | 1次/半年 | / | / | 实时荧光PCR法 | 允许外委检测（疾控中心） | 2 | 0 | 0
|  | 总α放射性 | 《医疗机构水污染物排放标准》（GB 18466-2005）表2预处理标准 | 1 | Bq/L | 手工 | 1次/季 | / | 低本底α、β测量仪 | 水质 总α放射性的测定 厚源法（HJ898-2017） | 允许外委检测（疾控中心） | 4 | 0 | 0
|  | 总β放射性 | 《医疗机构水污染物排放标准》（GB 18466-2005）表2预处理标准 | 10 | Bq/L | 手工 | 1次/季 | / | 低本底α、β测量仪 | 水质 总β放射性的测定 厚源法 （HJ899-2017） | 允许外委检测（疾控中心） | 4 | 0 | 0
|  | 流量 | / | / | / | 自动 | 全天开启 | / | / | / | 自动监测设备故障时采取手工监测，手工监测频次为1次/6小时（不需要检测） | 0 | 0 | 0
| 废水自行 监测点（消毒池） | 总氯 | / | / | mg/L | 手工 | 1次/12小时 | / | 分光光度计 | 水质 游离氯和总氯的测定 N，N-二乙基-1，4-苯二胺分光光度法（HJ586-2010） | （卫健委要求每周一次） | 52 | 0 | 0
| 放射性废水排放口 | 总α放射性 | 《医疗机构水污染物排放标准》（GB 18466-2005）表2预处理标准 | 1 | Bq/L | 手工 | 1次/季 | / | 低本底α、β测量仪 | 水质 总α放射性的测定 厚源法（HJ898-2017） | 允许外委检测（疾控中心） | 4 | 0 | 0
|  | 总β放射性 | 《医疗机构水污染物排放标准》（GB 18466-2005）表2预处理标准 | 10 | Bq/L | 手工 | 1次/季 | / | 低本底α、β测量仪 | 水质 总β放射性的测定 厚源法 （HJ899-2017） | 允许外委检测（疾控中心） | 4 | 0 | 0
| 其他区域生活区污水排放口 | 氨氮（NH3-N） | 《医疗机构水污染物排放标准》（GB 18466-2005）表2预处理标准 | / | mg/m3 | 手工 | 1次/年 | / | 可见分光光度计 | 水质 氨氮的测定 流动注射-水杨酸分光光度法HJ 666-2013 |  | 1 | 0 | 0
|  | 悬浮物 | 《医疗机构水污染物排放标准》（GB 18466-2005）表2预处理标准 | 60 | mg/L | 手工 | 1次/年 | / | 万分之一天平 | 水质 悬浮物的测定 重量法 GB 11901-1989 |  | 1 | 0 | 0
|  | 化学需氧量 | 《医疗机构水污染物排放标准》（GB 18466-2005）表2预处理标准 | 250 | mg/L | 手工 | 1次/年 | / | 消解装置 | 水质 化学需氧量的测定 快速消解分光光度法 HJ/T 399-2007 |  | 1 | 0 | 0
|  | 五日生化需氧量 | 《医疗机构水污染物排放标准》（GB 18466-2005）表2预处理标准 | 100 | mg/L | 手工 | 1次/年 | / | / | 水质 五日生化需氧量（BOD5）的测定 稀释与接种法 HJ505-2009 |  | 1 | 0 | 0
|  | 动植物油 | 《医疗机构水污染物排放标准》（GB 18466-2005）表2预处理标准 | 20 | mg/L | 手工 | 1次/年 | / | 分光光度计 | 水质 石油类和动植物油类的测定 红外分光光度法HJ 637-2018 |  | 1 | 0 | 0
|  | pH值 | 《医疗机构水污染物排放标准》（GB 18466-2005）表2预处理标准 | 6∽9 | / | 手工 | 1次/年 | / | 便携式pH计 | 水质 pH值的测定 电极法 HJ 1147-2020 | （卫健委要求每周一次） | 1 | 0 | 0
噪声 | ▲1＃ | Leq | 《工业企业厂界噪声标准》GB 12348-2008中2类标准 | 昼间60，夜间50 | dB（A） | 手工 | 1次/季 | / | 多功能声级计 | 工业企业厂界环境噪声排放标准 |  | 4 | 0 | 0
| ▲2＃ | [10 empty] | 4 | 0 | 0
| ▲3＃ | [10 empty] | 4 | 0 | 0
| ▲4＃ | [10 empty] | 4 | 0 | 0
质子重离子中心 | 纯水进口 | 溶解氧 | / | / | / | 手工 | 1次/季 | 便携式溶解氧仪 | 便携式溶解氧仪 | 《水质溶解氧的测定电化学探头法》(HJ506-2009) |  | 4 | 0 | 0
| A点位系统末端 | 溶解氧 | / | / | / | 手工 | 1次/季 | 便携式溶解氧仪 | 便携式溶解氧仪 | 《水质溶解氧的测定电化学探头法》(HJ506-2009) |  | 4 | 0 | 0
| B点位系统末端 | 溶解氧 | / | / | / | 手工 | 1次/季 | 便携式溶解氧仪 | 便携式溶解氧仪 | 《水质溶解氧的测定电化学探头法》(HJ506-2009) |  | 4 | 0 | 0
| C点位系统末端 | 溶解氧 | / | / | / | 手工 | 1次/季 | 便携式溶解氧仪 | 便携式溶解氧仪 | 《水质溶解氧的测定电化学探头法》(HJ506-2009) |  | 4 | 0 | 0
| D点位系统末端 | 溶解氧 | / | / | / | 手工 | 1次/季 | 便携式溶解氧仪 | 便携式溶解氧仪 | 《水质溶解氧的测定电化学探头法》(HJ506-2009) |  | 4 | 0 | 0
和祐医院（排污许可证）证后管理工作 |  |  |  | 数据上传 |  |  | 1次/季 |  |  |  |  | 4 | 0 | 0
合计（含税优惠总价）（税率： 6%） | [11 empty] | 584 |  | 0